## WT-32 V3.2
Designator | Comment | Footprint | LCSC Part Number | Manufacturer Part Number
C1, C2, C9, C10, C20, C22, C23, C24, C29, C31, C34, C35, C36, C41, C43 | 100nF | cap-0402 | C361198 | C1005X7R1H104KT000F
C3 | 10uF | Cap-0402 | C315248 | CL05A106MP5NUNC
C4, C5, C21, C28 | 10nF | Cap-0402 | C327025 | CC0402KRX7R8BB103
C6, C33, C39 | 4.7nF | Cap-0402 | C106208 | CC0402KRX7R9BB472
C7, C8, C11, C27, C32 | 1uF | Cap-0402 | C106254, C326568, C325464 | CC0402KRX5R6BB105, CC0402KRX5R8BB105, CC0402KRX5R7BB105
C12, C26, C30, C37 | 10uF | Cap-0603 | C96446 | CL10A106MA8NRNC
C13, C14 | 47pF | Cap-0402 | C393684 | GCM1555C1H470FA16D
C15, C16, C17, C18, C19, C25 | 22uF | Cap-0805 | C338080 | C2012X5R1V226MT000E
C40 | 4.7nF | Cap-1206 | C107198 | CC1206KKX7RCBB472
D1, D4, D6, D7 | PESD5V0H1BSFYL | DSN0603-2 | C477989 | PESD5V0H1BSFYL
D5 | SS34 | SMA | C8678 | SS34
F1 | BSMD0805L-200 | Fuse-0805 | C2757931 | BSMD0805L-200
FB1, FB2 | 100MHz | IND-1206 | C85841 | BLM31PG121SN1L
J1 | MC-121-L119 | MC-121-L119 | C6332278 | MC-121-L119
J2 | S2B-PH-SM4-TB(LF)(SN) | S2B-PH-SM4-TB(LF)(SN) | C295747 | S2B-PH-SM4-TB(LF)(SN)
J3 | HR911105A | HR911105A | C12074 | HR911105A
L1 | 1uH | IND-1008 (2520 Metric) | C882955 | DFE252012P-1R0M=P2
LED1, LED2 | MHP5050RGBDT | MHP5050RGBDT | C409780 | MHP5050RGBDT
R1 | 100R | RES-0805 | C138274 | AC0805FR-07100RL
R2, R5 | 5.1K | Res-0402 | C105872 | RC0402FR-075K1L
R3 | 1K | Res-0402 | C313354 | CRCW04021K00FKEDHP
R4 | 1.2K | Res-0402 | C138040 | RC0402FR-071K2L
R6, R8, R17, R18, R20, R21, R27, R30, R32, R33, R37, R39, R45, R49, R50 | 10K | Res-0402 | C60490 | RC0402FR-0710KL
R7 | 1M | Res-0402 | C144054 | AF0402JR-071ML
R9, R13, R15, R19, R25, R26, R40, R42 | 470R | Res-0402 | C114877 | RC0402FR-07470RL
R10, R11, R44 | 0R | Res-0402 | C106231 | RC0402FR-070RL
R14 | 768k | Res-0402 | C227223 | AC0402FR-07768KL
R16 | 10K | Res-0603 | C95204 | RT0603BRD0710KL
R22, R23 | 27R | Res-0402 | C138021 | RC0402FR-0727RL
R24 | 137k | Res-0402 | C5153963 | FRC0402F1373TS
R28, R29, R34, R35 | 49.9R | Res-0402 | C87044 | RC0402FR-0749R9L
R36 | 1.5K | Res-0402 | C114759 | RC0402FR-071K5L
R38, R41 | 33R | Res-0402 | C138002 | RC0402FR-0733RL
R43 | 12.1k | Res-0402 | C281773 | RT0402BRD0712K1L
R46 | 1M | Res-1206 | C108083 | RC1206FR-071ML
SW1 | TK-6580A8-1 | TK-6580A8-1 | C528772 | TK-6580A8-1
SW2 | 1-1825027-4 | 1-1825027-4 | C2928195 | 1-1825027-4
SW3, SW4 | B3U-1000P | B3U-1000P | C231329 | B3U-1000P
U1 | DW01-A/J | SOT-23-6 | C2909013 | DW01-A/J
U2 | TP4056-42-ESOP8 | ESOP-8 | C16581 | TP4056-42-ESOP8
U3 | 8205A | SOT-23-6 | C351449 | 8205A
U4 | UZ1085L-33-TN3-R | TO-252-2(DPAK) | C125622 | UZ1085L-33-TN3-R
U5 | TPS63020DSJR | 14-VSON (4x3) | C15483 | TPS63020DSJR
U6 | ESP32-WROOM-32E-N4 | 38-SMD Module | C701341 | ESP32-WROOM-32E-N4
U7 | UMH3N | SC-70-6_ | C62892 | UMH3N
U8 | LM66200DRLR | SOT8 | C3235556 | LM66200DRLR
U9 | CH340C | SOP-16 | C84681 | CH340C
U10 | LAN8720A-CP-TR | LAN8720A-CP-TR | C45223 | LAN8720A-CP-TR
U11 | MAX17048G+T10 | 8-TDFN-EP (2x2) | C2682616 | MAX17048G+T10
U12 | TS3A24157RSER | UQFN-10(1.5x2) | C575568 | TS3A24157RSER
X1 | 50MHz | OT2EL4C4JI-111OLP-50M | C5203552 | OT2EL4C4JI-111OLP-50M