## WT32-RJ45
Designator | Comment | Footprint | LCSC Part Number | Manufacturer Part Number
C1, C10, C11, C18 | 10uF | Cap-0603 | C2936601, C96446 | CC0603KRX5R7BB106, CL10A106MA8NRNC
C2, C3, C4, C5, C12, C15, C16, C17 | 100nF | cap-0402 | C361198 | C1005X7R1H104KT000F
C6, C14 | 4.7nF | Cap-0402 | C106208 | CC0402KRX7R9BB472
C7 | 4.7nF | Cap-1206 | C107198 | CC1206KKX7RCBB472
C13 | 1uF | Cap-0402 | C325464 | CC0402KRX5R7BB105
FB1 | 100MHz | IND-1206 | C85841 | BLM31PG121SN1L
J2 | HR911105A | HR911105A | C12074 | HR911105A
J3, J4 | 826629-2 | HDR1X2_ | C86471 | 8266292
LED1/POWER, LED2/STATUS | MHP5050RGBDT | MHP5050RGBDT | C409780 | MHP5050RGBDT
Q1, Q2 | WPM2341-3/TR | Sot-23 | C167138 | WPM2341-3/TR
R1, R2, R9, R11, R18, R21, R22, R23, R38, R40 | 10K | Res-0402 | C60490 | RC0402FR-0710KL
R4, R5, R6, R7 | 49.9R | Res-0402 | C87044 | RC0402FR-0749R9L
R8 | 1.5K | Res-0402 | C114759 | RC0402FR-071K5L
R10, R13 | 33R | Res-0402 | C138002 | RC0402FR-0733RL
R12, R14 | 470R | Res-0402 | C114877 | RC0402FR-07470RL
R15 | 12.1k | Res-0402 | C281773 | RT0402BRD0712K1L
R16 | 1M | Res-1206 | C108083 | RC1206FR-071ML
R24, R25 | 470K | Res-0402 | C137976 | RC0402FR-07470KL
R26, R27 | 0R | Res-0402 | C106231 | RC0402FR-070RL
R28, R29, R30, R31, R32, R33 | 100R | Res-0402 | C106232 | RC0402FR-07100RL
R34, R35 | 100K | Res-0402 | C60491 | RC0402FR-07100KL
R36, R37 | 22R | Res-0402 | C114765 | RC0402FR-0722RL
R42, R44 | 220K | Res-0402 | C138030 | RC0402FR-07220KL
SW1, SW2 | B3U-1000P | B3U-1000P | C231329 | B3U-1000P
U1 | ESP32-WROOM-32E-N4 | 38-SMD Module | C701341 | ESP32-WROOM-32E-N4
U4 | LAN8720A-CP-TR | LAN8720A-CP-TR | C45223 | LAN8720A-CP-TR
X1 | 50MHz | OT2EL4C4JI-111OLP-50M | C5203552 | OT2EL4C4JI-111OLP-50M